## Zadanie I
LP | NAZWA KOMPONENTU | WYMAGANIA (parametry minimalne) | Producent i model zaproponowanego urządzenia i dodatkowych opcji * (należy podać producent i model) | Ilość | Cena jednostkowa brutto | Wartość brutto (5*6) | Gwarancja oferowanych urządzeń (podano w miesiącach)
1 | 2 | 3 | 4 | 5 | 6 | 7 | 8
LAPTOPY
1 | PROCESOR | x86, 64-bitowy, dwu rdzeniowy, pamięć cache CPU co najmniej 2 MB |  | 8 |  |  | 24
2 | PAMIĘĆ OPERACYJNA | 3 GB
3 | KARTA GRAFIKI | zintegrowana z płyta główną, obsługująca Shader Model 4.0, DirectX 10
4 | KARTA DZWIĘKOWA | Zintegrowana z płytą główną, wbudowany głośnik
5 | NAPĘD OPTYCZNY | Wbudowana nagrywarka DVD +- R/RW DL, z zainstalowanym oprogramowaniem do nagrywania w języku polskim
6 | INTERFEJSY KOMUNIKACYJNE | Bezprzewodowa karta sieciowa WiFi IEEE 802.11b/g/n (wewnętrzna)
Kata sieciowa 10/100/1000 Mbit/s (zintegrowana z płytą główną)
Bluetooth
czytnik kart SD, MMC
7 | DYSK TWARDY | 250 GB Serial ATA 5400rpm
8 | EKRAN LCD | Co najmniej 15,6'', 1366x768
9 | BATERIA | Litowo-jonowa
10 | ZŁĄCZA | Złącza: 3 x USB 2.0, 15-stykowe D-Sub (wyjście na monitor), RJ-45, Wejście zasilania (DC-in), wejście na mikrofon, wyjście słuchawkowe
11 | MIKROFON, KAMERA | mikrofon i kamera wbudowane
12 | KLAWIATURA | Układ klawiszy QWERTY
13 | OPROGRAMOWANIE | Zainstalowany i gotowy do użytku system, zaktualizowany Microsoft Windows 7 Home Premium 32bit PL (licencja i nośnik).
14 | ZASILACZ | Zasilacz zewnętrzny z kablem zasilającym pasującym do polskich gniazd
15 | TORBA | Torba odpowiednia do modelu laptopa, kolor czarny
STANOWISKA DOSTĘPOWE JEDNOMONITOROWE
1 | PROCESOR | klasy x86, dwu rdzeniowy, pamięć cache CPU co najmniej 2 MB. Wraz z dedykowanym chłodzeniem. |  | 40 |  |  | 24
2 | PŁYTA GŁÓWNA | 1 slot PCI Express x16, 2 sloty PCI, 4 Gniazda DIMM, 8 gniazd USB 2.0 – dwa gniazda USB umieszczone na płycie czołowej Stacji Dostępowej (nie dopuszcza się możliwości stosowania koncentratorów USB).
3 | PAMIĘĆ OPERACYJNA | 3 GB RAM | XXXXXXXXXXXXXXXXX
4 | KARTA GRAFIKI | 256 MB (pamięć karty może być wydzielona z pamięci operacyjnej RAM pod warunkiem zwiększenia jej ilości o wielkość pamięci wykorzystywanej przez kartę grafiki), porty: DVI, D-Sub
5 | KARTA DŹWIĘKOWA | Karta dźwiękowa. Zamawiający dopuszcza zastosowanie karty zintegrowanej z płytą główną.
6 | KARTA SIECIOWA | Dwie kart sieciowe 100/1000Mbit, jedna zintegrowana na płycie głównej, druga zewnętrzna na PCI/PCI-E | XXXXXXXXXXXXXXXXX
7 | DYSK TWARDY | Co najmniej 250GB, SATA II, 16 MB cache (podzielony na dwie partycje wg procentowego podziału 40% do 60%) | XXXXXXXXXXXXXXXXX
8 | NAPĘD DVD | Nagrywarka DVD +- R/RW DL, z zainstalowanym oprogramowaniem do nagrywania w języku polskim | XXXXXXXXXXXXXXXXX
9 | KLAWIATURA | USB - QWERTY | XXXXXXXXXXXXXXXXX
10 | MYSZ | USB – 3 przyciski + rolka przewijania, podkładka. | XXXXXXXXXXXXXXXXX
11 | OBUDOWA | Obudowa MIDI z zasilaczem 400W, 3x5.25'', 2x3.5'', kabel zasilający | XXXXXXXXXXXXXXXXX
12 | MONITOR | LCD 19”, 1440 x 900 pikseli, kontrast – 1000:1, jasność 300cd/m², kąt widzenia poziom: 160, kąt widzenia pion: 160, czas reakcji 5 ms, złącze D-SUB i DVI, kabel D-SUB, kabel zasilający, wbudowane głośniki
13 | SYSTEM OPERACYJNY | Zainstalowany i gotowy do użytku system, zaktualizowany Microsoft Windows XP Prof PL (licencja i nośnik). Zamawiający dopuszcza system nowszy (licencja+nośnik), ale ze zrobionym downgrade'm do Microsoft Windows XP Professional PL, oprogramowanie do nagrywania, sterowniki do płyty głównej oraz podzespołów komputera dostarczone na oddzielnych nośnikach
14 | LISTWA ZASILAJĄCA | 3m, ilość gniazd w listwie -5, wyłącznik dwubiegunowy – podświetlony | XXXXXXXXXXXXXXXXX
15 | CZYTNIK KART | Czytnik wewnętrzny kart mikroprocesorowych *
STANOWISKO DOSTĘPOWE DWUMONITOROWE
1 | PROCESOR | klasy x86, dwu rdzeniowy, pamięć cache CPU co najmniej 2 MB. Wraz z dedykowanym chłodzeniem. |  | 2 |  |  | 24
2 | PŁYTA GŁÓWNA | 1 slot PCI Express x16, 2 sloty PCI, 4 Gniazda DIMM, 8 gniazd USB 2.0 – dwa gniazda USB umieszczone na płycie czołowej Stacji Dostępowej (nie dopuszcza się możliwości stosowania koncentratorów USB).
3 | PAMIĘĆ OPERACYJNA | 3 GB RAM | XXXXXXXXXXXXXXXXX
4 | KARTA GRAFIKI | 256 MB (pamięć karty może być wydzielona z pamięci operacyjnej RAM pod warunkiem zwiększenia jej ilości o wielkość pamięci wykorzystywanej przez kartę grafiki), porty: DVI, D-Sub. Karta ma umożliwiać obsługę dwóch monitorów jednocześnie.
5 | KARTA DŹWIĘKOWA | Karta dźwiękowa. Zamawiający dopuszcza zastosowanie karty zintegrowanej z płytą główną.
6 | KARTA SIECIOWA | Dwie kart sieciowe 100/1000Mbit, jedna zintegrowana na płycie głównej, druga zewnętrzna na PCI/PCI-E | XXXXXXXXXXXXXXXXX
7 | DYSK TWARDY | Co najmniej 250GB, SATA II, 16 MB cache (podzielony na dwie partycje wg procentowego podziału 40% do 60%) | XXXXXXXXXXXXXXXXX
8 | NAPĘD DVD | Nagrywarka DVD +- R/RW DL, z zainstalowanym oprogramowaniem do nagrywania w języku polskim | XXXXXXXXXXXXXXXXX
9 | KLAWIATURA | USB - QWERTY | XXXXXXXXXXXXXXXXX
10 | MYSZ | USB – 3 przyciski + rolka przewijania, podkładka. | XXXXXXXXXXXXXXXXX
11 | OBUDOWA | Obudowa MIDI z zasilaczem 400W, 3x5.25'', 2x3.5'', kabel zasilający | XXXXXXXXXXXXXXXXX
12 | MONITOR | LCD 19”, 1440 x 900 pikseli, kontrast – 1000:1, jasność 300cd/m², kąt widzenia poziom: 160, kąt widzenia pion: 160, czas reakcji 5 ms, złącze D-SUB i DVI, kabel D-SUB, kabel zasilający, bez wbudowanych głośników
13 | MONITOR PANORAMICZNY | LCD, co najmniej 40'', rozdzielczość co najmniej 1920x1080, format 16:9/16:10, kontrast 3000:1, jasność co najmniej 450 cd/m2, czas reakcji co najwyżej 8ms, poziomy kąt widzenia 178', pionowy kąt widzenia 178', wyjście DSUB, DVI, HDMI, USB, uchwyt do montażu na ścianie
14 | GŁOŚNIKI | Liczba głośników 2.0, moc zestawu co najmniej 2W RMS, min. Częstotliwość przenoszenia – co najmniej 70Hz, max. Częstotliwość przenoszenia – co najmniej 18kHz, odstęp sygnału od szumu – co najmniej 70dB
15 | SYSTEM OPERACYJNY | Zainstalowany i gotowy do użytku system, zaktualizowany Microsoft Windows XP Prof PL (licencja i nośnik). Zamawiający dopuszcza system nowszy (licencja+nośnik), ale ze zrobionym downgrade'm do Microsoft Windows XP Professional PL, oprogramowanie do nagrywania, sterowniki do płyty głównej oraz podzespołów komputera dostarczone na oddzielnych nośnikach
16 | LISTWA ZASILAJĄCA | 3m, ilość gniazd w listwie -5, wyłącznik dwubiegunowy – podświetlony | XXXXXXXXXXXXXXXXX
17 | CZYTNIK KART | Czytnik wewnętrzny kart mikroprocesorowych *
DRUKARKA
1 | TECHNOLOGIA DRUKU | Monochromatyczny druk laserowy |  | 6 |  |  | 24
2 | FORMAT WYDRUKU | A4
3 | DRUK | automatyczny, dwustronny
4 | ROZDZIELCZOŚĆ | 1200 dpi x 1200 dpi
5 | SZYBKOŚĆ DRUKU | Min. 25 str/min
6 | PAMIĘĆ RAM | 64 MB pamięci RAM
7 | POJEMNOŚĆ PODAJNIKA PAPIERU | 300 arkuszy
8 | INTERFEJSY | port USB (zgodny ze specyfikacją USB 2.0); interfejs sieciowy RJ-45 Ethernet 10/100 Mbps
9 | NORMATYWNY CYKL PRACY | Co najmniej 10 000 str./miesiąc
10 | INSTRUKCJA | w języku polskim
11 | STEROWNIKI DLA SYSTEMÓW | Windows 2000/XP/Vista/7 na płycie CD lub DVD
12 | WYPOSAŻENIE | Kabel zasilający, kabel USB 2.0, dodatkowy toner
URZĄDZENIE WIELOFUNKCYJNE
DRUKARKA |  |  |  | 7 |  |  | 24
1 | TECHNOLOGIA DRUKU | Monochromatyczny druk laserowy
2 | FORMAT WYDRUKU | A4
3 | SZYBKOŚĆ DRUKARKI | Min. 50 str/min
4 | ROZDZIELCZOŚĆ WYDRUKU | 1200 dpi x 1200 dpi
5 | POJEMNOŚĆ PODAJNIKA | Min. 500 arkuszy
6 | INTERFEJSY | port USB (zgodny ze specyfikacją USB 2.0); interfejs sieciowy RJ-45 Ethernet 10/100/1000 Mbps
7 | PAMIĘĆ | Min. 256MB pamięci RAM / min. 80GB HDD
8 | NORMATYWNY CYKL PRACY | Co najmniej 200 000 str./miesiąc
9 | INSTRUKCJA | w języku polskim
10 | STEROWNIKI DLA SYSTEMÓW | Windows XP, Windows 2003, Windows Vista, Windows 7
11 | DRUK DWUSTRONNY | automatyczny
12 | PANEL STEROWANIA | Ekran dotykowy LCD
13 | INNE WYPOSAŻENIE | Zszywacz papieru,Kabel zasilający, kabel USB 2.0, dodatkowy toner
SKANER
14 | RODZAJ | Skaner płaski, kolorowy
15 | ROZDZIELCZOŚĆ SKANOWANIA OPTYCZNA | 600 dpi x 600 dpi
16 | ROZDZIELCZOŚĆ SKANOWANIA INTERPOLOWANA | 4800 dpi x 4800 dpi
17 | MOŻLIWOŚC SKANOWANIA DO | Client Email, SMB, FTP
KOPIARKA
18 | SZYBKOŚĆ KOPIOWANIA | Min. 50 str/min
19 | ROZDZIELCZOŚĆ KOPIOWANIA | 600 dpi x 600 dpi
20 | POWIĘKSZENIE/ZMNIEJSZANIE | 25~400% (platen), 25~200% (ADF)
21 | WYPOSAŻENIE | Komplet tonerów, kabel zasilający, kabel USB 2.0
FAKS
22 | MODEM | Zgodny z ITU-T G3, Super G3/33,6 Kbps
23 | PAMIĘĆ | 16MB
24 | AUTOMATYCZNE WYBIERANIE NUMERÓW | Możliwość zapamiętania co najmniej 200 numerów
CENA OFERTY WYNOSI: | [5 empty] | 0
W tym podatek VAT (podać w procentach) | [5 empty] | %
* WYMOGI DLA CZYTNIKA KART MIKROPROCESOROWYCH:
W zestawie komputerowym czytnik kart mikroprocesorowych musi współpracować z posiadanym przez
Policję Centralnym Policyjnym Systemem Autoryzacji funkcjonującym w Policyjnej Sieci Transmisji Danych.
Współpracujące czytniki to:
Czytnik Kart Mikroprocesorowych Sygnet 3 firmy PACOMP sp. z o.o., ul. Puławska 34, 05-500 Piaseczno;
Czytnik Kart Mikroprocesorowych Digilab DSCR101 firmy DigiLab Sp. z o.o. Al. Jerozolimskie 200, 02-486 Warszawa;
Czytnik Kart Mikroprocesorowych SCR333 firmy SCM Microsystems CryptoTech sp. z o.o. , ul. Wadowicka 6E, 30-415 Kraków
WYMAGANIA DODATKOWE
Asortyment niezbędny do prawidłowej pracy urządzenia będzie dostarczony przez wykonawcę wraz z oferowanym urządzeniem w komplecie.
Oferowane zestawy komputerowe mają być kompletne i skonfigurowane w sposób gotowy do pracy.
………………………………………………………. /pieczęć i czytelny podpis osoby uprawnionej do składania oświadczeń woli w imieniu wykonawcy/

## Zadanie II
LP | NAZWA KOMPONENTU | WYMAGANIA (parametry minimalne) | Producent i model zaproponowanego urządzenia i dodatkowych opcji * (należy podać producent i model) | Ilość | Cena jednostkowa brutto | Wartość brutto (5*6) | Gwarancja oferowanych urządzeń (podano w miesiącach)
1 | 2 | 3 | 4 | 5 | 6 | 7 | 8
LAPTOP
1 | PROCESOR | co najmniej 1 rdzeń, x86, co najmniej 512KB L2 cache, częstotliwość co najmniej 1600MHz |  | 1 |  |  | 24
2 | PAMIĘĆ OPERACYJNA | co najmniej 1GB RAM
3 | KARTA GRAFIKI | zintegrowana z płytą główną, obsługująca co najmniej DirectX9.0 i Shader Model 2.0, wyjście D-SUB
4 | KARTA DZWIĘKOWA | Zintegrowana z płytą główną
5 | INTERFEJSY KOMUNIKACYJNE | WIFI 802.11 b/g/n, LAN co najmniej 100Mbps, Bluetooth, czytnik kart SD, MMC
6 | EKRAN LCD | co najmniej 10'' , rozdzielczość co najmniej 1024x600 pikseli
7 | BATERIA | Litowo-jonowa
8 | ZŁĄCZA | Złącza: 3 x USB 2.0, 15-stykowe D-Sub (wyjście na monitor), RJ-45, Wejście zasilania (DC-in)
9 | KLAWIATURA | Układ klawiszy QWERTY
10 | TORBA | Torba odpowiednia do modelu laptopa, kolor czarny
11 | ZASILACZ | Zasilacz zewnętrzny z kablem zasilającym pasującym do polskich gniazd
12 | OPROGRAMOWANIE | Windows XP Home
13 | DYSK TWARDY | co najmniej 160GB
CENA OFERTY WYNOSI: | [5 empty] | 0
W tym podatek VAT (podać w procentach) | [5 empty] | %
WYMAGANIA DODATKOWE
Asortyment niezbędny do prawidłowej pracy urządzenia będzie dostarczony przez wykonawcę wraz z oferowanym urządzeniem w komplecie.
………………………………………………………. /pieczęć i czytelny podpis osoby uprawnionej do składania oświadczeń woli w imieniu wykonawcy/