## Zadanie nr 1
LP | NAZWA KOMPONENTU | WYMAGANIA (parametry minimalne) | Producent i model zaproponowanego urządzenia i dodatkowych opcji * | Ilość | Cena jednostkowa brutto | Wartość brutto 5*6 | Gwarancja oferowanych urządzeń (podano w miesiącach)
1 | 2 | 3 | 4 | 5 | 6 | 7 | 8
I. STANOWISKO DOSTĘPOWE 1
1 | PROCESOR | klasy x86, dwu rdzeniowy, pamięć cache CPU co najmniej 3 MB. Wraz z dedykowanym przez producenta chłodzeniem. |  | 32 |  |  | 24
2 | PŁYTA GŁÓWNA | 1 slot PCI Express x16, 2 sloty PCI, 4 Gniazda DIMM Dual channel, 6 gniazd USB 2.0 – dwa gniazda USB umieszczone na płycie czołowej Stacji Dostępowej (nie dopuszcza się możliwości stosowania koncentratorów USB).
3 | PAMIĘĆ OPERACYJNA | 2 GB DDR2 minimum 800MHz lub 2 GB DDR3 | XXXXXXXXXXXXXXXXX
4 | KARTA GRAFIKI | 256 MB DDR 2 (pamięć karty może być wydzielona z pamięci operacyjnej RAM pod warunkiem zwiększenia jej ilości o wielkość pamięci wykorzystywanej przez kartę grafiki), porty: DVI, D-Sub, chłodzenie pasywne
5 | KARTA DŹWIĘKOWA | Karta dźwiękowa + zestaw głośników (głośniki z regulacją głośności, zasilane z sieci elektrycznej). Zamawiający dopuszcza zastosowanie karty zintegrowanej z płytą główną. Zamawiający dopuszcza wbudowane głośniki w obudowę monitora. | XXXXXXXXXXXXXXXXX
6 | KARTA SIECIOWA | 10/100/1000 TX. Zamawiający dopuszcza zastosowanie karty zintegrowanej z płytą główną. | XXXXXXXXXXXXXXXXX
7 | DYSK TWARDY | 320GB, SATA II, 16 MB cache (podzielony na dwie partycje wg procentowego podziału 40% do 60%) | XXXXXXXXXXXXXXXXX
8 | NAPĘD DVD | Nagrywarka DVD +- R/RW DL, z zainstalowanym oprogramowaniem do nagrywania w języku polskim | XXXXXXXXXXXXXXXXX
9 | KLAWIATURA | PS/2 lub USB - QWERTY, kolor czarny | XXXXXXXXXXXXXXXXX
10 | MYSZ | optyczna lub laserowa, PS/2 z przejściówką na USB lub USB – 3 przyciski + rolka przewijania, kolor czarny, podkładka. | XXXXXXXXXXXXXXXXX
11 | OBUDOWA | z zasilaczem 400W, 3x5.25'', 2x3.5'', kolor czarny, kabel zasilający | XXXXXXXXXXXXXXXXX
12 | MONITOR | LCD 19”, rozdzielczość: przy 4:3 -1280x1024 pikseli a przy panoramicznym -1440x900 pikseli, kontrast – 1000:1, jasność 300cd/m², kolor czarny kąt widzenia poziom: 160, kąt widzenia pion: 160, czas reakcji 5 ms, złącze D-SUB, kabel D-SUB, kabel zasilający
13 | SYSTEM OPERACYJNY | Zainstalowany i gotowy do użytku system, zaktualizowany Microsoft Windows 7 Prof PL (licencja i nośnik) ale zrobiony downgrade do Microsoft Windows XP Professional PL, oprogramowanie do nagrywania, sterowniki do płyty głównej oraz podzespołów komputera dostarczone na oddzielnych nośnikach | XXXXXXXXXXXXXXXXX
14 | LISTWA ZASILAJĄCA | 3m czarna, ilość gniazd w listwie -5, wyłącznik dwubiegunowy – podświetlony | XXXXXXXXXXXXXXXXX
15 | CZYTNIK KART | Czytnik wewnętrzny kart mikroprocesorowych *
II. STANOWISKO DOSTĘPOWE 2
1 | PROCESOR | klasy x86, dwu rdzeniowy, pamięć cache CPU co najmniej 3 MB. Wraz z dedykowanym chłodzeniem. |  | 4 |  |  | 24
2 | PŁYTA GŁÓWNA | 1 slot PCI Express x16, 2 sloty PCI, 4 Gniazda DIMM dual channel, 6 gniazd USB 2.0 – dwa gniazda USB umieszczone na płycie czołowej Stacji Dostępowej (nie dopuszcza się możliwości stosowania koncentratorów USB) wbudowany na płycie kontroler SATA II Raid 1, 0, 10, minimum 1 gniazdo USB 3.0 (dopuszcza się zastosowanie kontrolera na PCI)
3 | PAMIĘĆ OPERACYJNA | 4 GB DDR3 (w trybie dual channel) z możliwością rozbudowy do 4 GB | XXXXXXXXXXXXXXXXX
4 | KARTA GRAFIKI | nie zintegrowana 512 MB DDR 3, porty: DVI, D-Sub, chłodzenie pasywne
5 | KARTA DŹWIĘKOWA | Karta dźwiękowa + zestaw głośników (głośniki z regulacją głośności, zasilane z sieci elektrycznej). Zamawiający dopuszcza zastosowanie karty zintegrowanej z płytą główną. Zamawiający dopuszcza wbudowane głośniki w obudowę monitora. | XXXXXXXXXXXXXXXXX
6 | KARTA SIECIOWA | 10/100/1000 TX. Zamawiający dopuszcza zastosowanie karty zintegrowanej z płytą główną. | XXXXXXXXXXXXXXXXX
7 | DYSKI TWARDE | 2 x 500GB, SATA II, 16 MB cache, 7200 obr/min (dysk systemowy podzielony na dwie partycje wg procentowego podziału 40% do 60%) | XXXXXXXXXXXXXXXXX
8 | NAPĘD DVD | Nagrywarka DVD +- R/RW DL, z zainstalowanym oprogramowaniem do nagrywania w języku polskim | XXXXXXXXXXXXXXXXX
9 | KLAWIATURA | PS/2 lub USB - QWERTY kolor czarny | XXXXXXXXXXXXXXXXX
10 | MYSZ | optyczna lub laserowa PS/2 z przejściówką na USB lub USB – 3 przyciski + rolka przewijania, kolor czarny, podkładka. | XXXXXXXXXXXXXXXXX
11 | OBUDOWA | z zasilaczem 400W, 3x5.25'', 2x3.5'' wew. i zewn., umożliwiająca montaż 2 szt. wentylatorów o średnicy min 90x90mm w tym jednego nawiewającego a drugiego wywiewającego powietrze, kabel zasilający, kolor czarny | XXXXXXXXXXXXXXXXX
12 | MONITOR | LCD 22”, 1920x1080 pikseli , kontrast – 1000:1, jasność 300cd/m², kąt widzenia poziom: 160, kąt widzenia pion: 160, czas reakcji 5 ms, złącze D-SUB, kabel D-SUB, kabel zasilający, kolor czarny
13 | SYSTEM OPERACYJNY | Zainstalowany i gotowy do użytku system, zaktualizowany Microsoft Windows 7 Prof PL 32bit (licencja i nośnik) oprogramowanie do nagrywania, sterowniki do płyty głównej oraz podzespołów komputera dostarczone na oddzielnych nośnikach | XXXXXXXXXXXXXXXXX
14 | LISTWA ZASILAJĄCA | 3m, ilość gniazd w listwie -5, wyłącznik dwubiegunowy – podświetlony, kolor czarny | XXXXXXXXXXXXXXXXX
15 | CZYTNIK KART | Czytnik wewnętrzny kart mikroprocesorowych * + oprogramowanie autoryzacyjne
III. STANOWISKO DOSTĘPOWE 3
1 | PROCESOR | klasy x86, dwu rdzeniowy, pamięć cache CPU co najmniej 2 MB. Wraz z dedykowanym chłodzeniem. |  | 1 |  |  | 24
2 | PŁYTA GŁÓWNA | 1 slot PCI Express x16, 2 sloty PCI, 4 Gniazda DIMM, 6 gniazd USB 2.0 – dwa gniazda USB umieszczone na płycie czołowej Stacji Dostępowej (nie dopuszcza się możliwości stosowania koncentratorów USB).
3 | PAMIĘĆ OPERACYJNA | 2 GB DDR2 (w trybie dual channel) z możliwością rozbudowy do 4 GB
4 | KARTA GRAFIKI | 256 MB DDR 2, (pamięć karty może być wydzielona z pamięci operacyjnej RAM pod warunkiem zwiększenia jej ilości o wielkość pamięci wykorzystywanej przez kartę grafiki), porty: DVI, D-Sub
5 | KARTA DŹWIĘKOWA | Karta dźwiękowa + zestaw głośników (głośniki z regulacją głośności, zasilane z sieci elektrycznej). Zamawiający dopuszcza zastosowanie karty zintegrowanej z płytą główną. Zamawiający dopuszcza wbudowane głośniki w obudowę monitora. | XXXXXXXXXXXXXXXXX
6 | KARTA SIECIOWA | 10/100/1000 TX. Zamawiający dopuszcza zastosowanie karty zintegrowanej z płytą główną. | XXXXXXXXXXXXXXXXX
7 | DYSK TWARDY | 320GB, SATA II, 16 MB cache (podzielony na dwie partycje wg procentowego podziału 40% do 60%) | XXXXXXXXXXXXXXXXX
8 | NAPĘD DVD | Nagrywarka DVD +- R/RW DL, z zainstalowanym oprogramowaniem do nagrywania w języku polskim | XXXXXXXXXXXXXXXXX
9 | KLAWIATURA | PS/2 lub USB - QWERTY | XXXXXXXXXXXXXXXXX
10 | MYSZ | PS/2 z przejściówką na USB lub USB – 3 przyciski + rolka przewijania, podkładka. | XXXXXXXXXXXXXXXXX
11 | OBUDOWA | z zasilaczem 400W, 3x5.25'', 2x3.5'', kabel zasilający | XXXXXXXXXXXXXXXXX
12 | MONITOR | LCD 19”, przy 4:3 -1280x1024 pikseli a przy panoramicznym -1440x900 pikseli , kontrast – 1000:1, jasność 300cd/m², kąt widzenia poziom: 160, kąt widzenia pion: 160, czas reakcji 5 ms, złącze D-SUB, kabel D-SUB, kabel zasilający
13 | SYSTEM OPERACYJNY | Zainstalowany i gotowy do użytku system, zaktualizowany Microsoft Windows XP Prof PL (licencja i nośnik) zamawiający dopuszcza system nowszy (licencja+nośnik), ale zrobiony downgrade do Microsoft Windows XP Professional PL, oprogramowanie do nagrywania, sterowniki do płyty głównej oraz podzespołów komputera dostarczone na oddzielnych nośnikach | XXXXXXXXXXXXXXXXX
14 | OPROGRAMOWANIE | MS Office SB 2007 OEM PL | XXXXXXXXXXXXXXXXX
15 | LISTWA ZASILAJĄCA | 3m, ilość gniazd w listwie -5, wyłącznik dwubiegunowy – podświetlony | XXXXXXXXXXXXXXXXX
16 | CZYTNIK KART | Czytnik wewnętrzny kart mikroprocesorowych *
IV. NOTEBOOK 1
1 | PROCESOR | x86, 64-bitowy, dwu rdzeniowy, pamięć cache CPU co najmniej 3 MB | OPRÓCZ PODANIA PRODUCENTA I MODELU NALEŻY WPISAĆ KOD PRODUCENTA | 3
2 | PAMIĘĆ OPERACYJNA | 2 GB, z możliwością rozbudowy do 4 GB
3 | KARTA GRAFIKI | pamięć wydzielona dla karty minimum 256MB zintegrowana z płyta główną, obsługująca Shader Model 4.0, DirectX 10
4 | KARTA DZWIĘKOWA | Zintegrowana z płytą główną, wbudowany głośnik
5 | NAPĘD OPTYCZNY | Wbudowana nagrywarka DVD +- R/RW DL, z zainstalowanym oprogramowaniem do nagrywania w języku polskim
6 | INTERFEJSY KOMUNIKACYJNE | Bezprzewodowa karta sieciowa WiFi IEEE 802.11b/g (wewnętrzna)
7 |  | Kata sieciowa 10/100 Mbit/s (zintegrowana z płytą główną)
8 |  | Express Card
9 | DYSK TWARDY | 250 GB Serial ATA 5400rpm
10 | EKRAN LCD | 15,4'' o rozdzielczości 1280x800; 15.6" 1366x768 lub 1440x900
11 | BATERIA | Litowo-jonowa
12 | ZŁĄCZA | Złącza: 3 x USB 2.0, 15-stykowe D-Sub (wyjście na monitor), RJ-45, Wejście zasilania (DC-in), wejście na mikrofon, wyjście słuchawkowe
13 | MIKROFON, KAMERA | mikrofon i kamera wbudowane
14 | KLAWIATURA | Układ klawiszy QWERTY
15 | OPROGRAMOWANIE | Zainstalowany i gotowy do użytku system, zaktualizowany Microsoft Windows 7 Prof PL 32bit (licencja i nośnik) oprogramowanie do nagrywania, sterowniki do płyty głównej oraz podzespołów komputera dostarczone na oddzielnych nośnikach
16 | ZASILACZ | Zasilacz zewnętrzny z kablem zasilającym pasującym do polskich gniazd
17 | TORBA | Torba odpowiednia do modelu laptopa, kolor czarny
V. NOTEBOOK 2 (kolor czarny lub grafitowy)
1 | PROCESOR | x86, 64-bitowy, dwu rdzeniowy, pamięć cache CPU co najmniej 3 MB | OPRÓCZ PODANIA PRODUCENTA I MODELU NALEŻY WPISAĆ KOD PRODUCENTA | 3
2 | PAMIĘĆ OPERACYJNA | 4 GB
3 | KARTA GRAFIKI | 512 MB RAM nie wydzielona z pamięci systemowej
4 | KARTA DZWIĘKOWA | Zintegrowana z płytą główną, wbudowany głośnik
5 | NAPĘD OPTYCZNY | Wbudowana nagrywarka DVD +- R/RW DL, z zainstalowanym oprogramowaniem do nagrywania w języku polskim
6 | INTERFEJSY KOMUNIKACYJNE | Bezprzewodowa karta sieciowa WiFi IEEE 802.11b/g/n (wewnętrzna)
7 |  | Kata sieciowa 10/100/1000 Mbit/s (zintegrowana z płytą główną)
8 |  | Blootot 2.1 + EDR
9 |  | Express Card
10 | DYSK TWARDY | SATA II 500 GB 7200 obr./min.
11 | EKRAN LCD | 15,4'' o rozdzielczości 1280x800; 15.6" 1366x768 lub 1440x900
12 | BATERIA | Litowo-jonowa minimum 6-cio komorowa
13 | ZŁĄCZA | Złącza: 3 x USB 2.0,HDMI (dopuszcza się DisplayPort wraz z konwerterem na HDMI), D-Sub (wyjście na monitor), RJ-45, Wejście zasilania (DC-in), wejście na mikrofon, wyjście słuchawkowe
14 | MIKROFON, KAMERA | mikrofon i kamera wbudowane (minimum 1,3 M)
15 | KLAWIATURA | Układ klawiszy QWERTY wraz z klawiaturą numeryczną
16 | CZYTNIKI | czytnik lini papilarnych, czytnik kart pamięci, modół TPM
17 | OPROGRAMOWANIE | Zainstalowany i gotowy do użytku system Microsoft Windows 7 Prof PL [licencja + nośnik z systemem (lub możliwość odtworzenia systemu z partycji recovery)] oprogramowanie do nagrywania, sterowniki do płyty głównej oraz podzespołów komputera dostarczone na oddzielnych nośnikach
18 | ZASILACZ | Zasilacz zewnętrzny z kablem zasilającym pasującym do polskich gniazd
19 | TORBA | Torba odpowiednia do modelu laptopa, kolor czarny
VI. DRUKARKA
1 | TECHNOLOGIA DRUKU | Monochromatyczny druk laserowy |  | 10
2 | FORMAT WYDRUKU | A4
3 | DRUK | automatyczny, dwustronny
4 | ROZDZIELCZOŚĆ | 1200 dpi x 1200 dpi
5 | SZYKBOŚĆ DRUKU | 30 str/min
6 | PAMIĘĆ RAM | 96 MB pamięci RAM
7 | POJEMNOŚĆ PODAJNIKA PAPIERU | 250 arkuszy
8 | INTERFEJSY | port USB (zgodny ze specyfikacją USB 2.0); interfejs sieciowy RJ-45 Ethernet 10/100 Mbps
9 | NORMATYWNY CYKL PRACY | 50 000 str./miesiąc
10 | INSTRUKCJA | w języku polskim
11 | STEROWNIKI DLA SYSTEMÓW | Windows 2000/XP/Vista/W7 na płycie CD lub DVD
12 | WYPOSAŻENIE | kabel USB 2.0, kabel zasilający
VII. MONITOR
1 | MONITOR | LCD 19”, przy 4:3 -1280x1024 pikseli lub 21,5 do 22" -1680x1050 pikseli , kontrast – 1000:1, jasność 300cd/m², kolor czarny, kąt widzenia poziom: 160, kąt widzenia pion: 160, czas reakcji 5 ms, złącze D-SUB, kabel D-SUB, kabel zasilający |  | 7
VIII. URZĄDZENIE WIELOFUNKCYJNE (Zamawiający preferuje urządzenie SAMSUNG SCX-6555N ponieważ posiada materiały eksploatacyjne do wymienionego urządzenia)
DRUKARKA |  |  |  | 2
1 | TECHNOLOGIA DRUKU | Monochromatyczny druk laserowy
2 | FORMAT WYDRUKU | A4
3 | SZYBKOŚĆ DRUKARKI | Min. 50 str/min
4 | CZAS WYDRUKU PIERWSZEJ STRONY | do 8,5 sekundy
5 | ROZDZIELCZOŚĆ WYDRUKU | 1200 dpi x 1200 dpi
6 | POJEMNOŚĆ PODAJNIKA | Min. 500 arkuszy
7 | INTERFEJSY | port USB zgodny ze specyfikacją USB 2.0 (skanowanie do USB, drukowanie z USB) ; interfejs sieciowy RJ-45 Ethernet 10/100/1000 Mbps
8 | PROCESOR | min. 500 MHz
9 | PAMIĘĆ | Min. 256MB pamięci RAM / min. 80GB HDD
10 | NORMATYWNY CYKL PRACY | Co najmniej 240 000 str./miesiąc
11 | INSTRUKCJA | w języku polskim
12 | STEROWNIKI DLA SYSTEMÓW | Windows XP, Windows 2003, Windows Vista, Windows 7
13 | DRUK DWUSTRONNY | automatyczny
14 | PANEL STEROWANIA | Ekran kolorowy dotykowy LCD
15 | INNE WYPOSAŻENIE | Kabel zasilający, kabel USB 2.0, dodatkowy toner, zszywacz papieru
SKANER
16 | RODZAJ | Skaner płaski kolorowy
17 | ROZDZIELCZOŚĆ SKANOWANIA OPTYCZNA | 600 dpi x 600 dpi
18 | ROZDZIELCZOŚĆ SKANOWANIA INTERPOLOWANA | 4800 dpi x 4800 dpi
19 | MOŻLIWOŚC SKANOWANIA DO | Client Email, SMB, FTP, USB, HDD
KOPIARKA
20 | SZYBKOŚĆ KOPIOWANIA | Min. 50 str/min
21 | CZAS WYDRUKU PIERWSZEJ STRONY | do 6 sekund
22 | ROZDZIELCZOŚĆ KOPIOWANIA | 600 dpi x 600 dpi
23 | POWIĘKSZENIE/ZMNIEJSZANIE | 25~400%
FAKS
24 | MODEM | Zgodny z ITU-T G3, Super G3/33,6 Kbps
25 | PAMIĘĆ | 16MB
26 | ROZDZIELCZOŚĆ | mono: 300x300 dpi, kolor: 200x200 dpi
27 | AUTOMATYCZNE WYBIERANIE NUMERÓW | Możliwość zapamiętania co najmniej 200 numerów
CENA OFERTY WYNOSI:
W tym podatek VAT (podać w procentach) | [5 empty] | %
* WYMOGI DLA CZYTNIKA KART MIKROPROCESOROWYCH:
W zestawie komputerowym czytnik kart mikroprocesorowych musi współpracować z posiadanym przez
Policję Centralnym Policyjnym Systemem Autoryzacji funkcjonującym w Policyjnej Sieci Transmisji Danych.
Współpracujące czytniki to:
Czytnik Kart Mikroprocesorowych Sygnet 3 firmy PACOMP sp. z o.o., ul. Puławska 34, 05-500 Piaseczno;
Czytnik Kart Mikroprocesorowych Digilab DSCR101 firmy DigiLab Sp. z o.o. Al. Jerozolimskie 200, 02-486 Warszawa;
Czytnik Kart Mikroprocesorowych SCR333 firmy SCM Microsystems CryptoTech sp. z o.o. , ul. Wadowicka 6E, 30-415 Kraków
WYMAGANIA DODATKOWE
Asortyment niezbędny do prawidłowej pracy urządzenia będzie dostarczony przez wykonawcę wraz z oferowanym urządzeniem w komplecie.
Oferowane zestawy komputerowe mają być kompletne i skonfigurowane w sposób gotowy do pracy.
………………………………………………………. /pieczęć i czytelny podpis osoby uprawnionej do składania oświadczeń woli w imieniu wykonawcy/