## Zest.Mat. - Rury
Zestawienie rur i kształtek (Elementy projektowane)
GEBERIT Mapress
Rury - GEBERIT Mapress
|  | Produkt | Wielkość | Kod katalogowy | Ilość | Jednostka
|  | Mapress C-Stahl ocynkowana zewnętrznie 1.0034 | 15 x 1,2 | 29252 | 590 | m
|  | Mapress C-Stahl ocynkowana zewnętrznie 1.0034 | 18 x 1,2 | 29253 | 160 | m
|  | Mapress C-Stahl ocynkowana zewnętrznie 1.0034 | 22 x 1,5 | 29254 | 50 | m
|  | Mapress C-Stahl ocynkowana zewnętrznie 1.0034 | 28 x 1,5 | 29255 | 100 | m
|  | Mapress C-Stahl ocynkowana zewnętrznie 1.0034 | 35 x 1,5 | 29256 | 150 | m
|  | Mapress C-Stahl ocynkowana zewnętrznie 1.0034 | 42 x 1,5 | 29257 | 40 | m
|  | Mapress C-Stahl ocynkowana zewnętrznie 1.0034 | 54 x 1,5 | 29258 | 6 | m
Kształtki - GEBERIT Mapress
|  | Produkt | Wielkość | Kod katalogowy | Ilość | Jednostka
|  | Mapress C-Stahl-kolano 90° | 15 - 15 | 20102 | 84 | szt.
|  | Mapress C-Stahl-kolano 90° | 18 - 18 | 20103 | 22 | szt.
|  | Mapress C-Stahl-kolano 90° | 22 - 22 | 20104 | 8 | szt.
|  | Mapress C-Stahl-kolano 90° | 28 - 28 | 20105 | 2 | szt.
|  | Mapress C-Stahl-kolano 90° | 35 - 35 | 23106 | 4 | szt.
|  | Mapress C-Stahl-kolano 90° | 42 - 42 | 23107 | 2 | szt.
|  | Mapress C-Stahl-mufa | 15 - 15 | 22002 | 24 | szt.
|  | Mapress C-Stahl-mufa | 18 - 18 | 22003 | 36 | szt.
|  | Mapress C-Stahl-mufa | 22 - 22 | 22004 | 10 | szt.
|  | Mapress C-Stahl-mufa | 28 - 28 | 22005 | 12 | szt.
|  | Mapress C-Stahl-mufa | 35 - 35 | 22006 | 14 | szt.
|  | Mapress C-Stahl-redukcja | 18 - 15 | 22303 | 4 | szt.
|  | Mapress C-Stahl-redukcja | 22 - 15 | 22305 | 2 | szt.
|  | Mapress C-Stahl-redukcja | 22 - 18 | 22306 | 3 | szt.
|  | Mapress C-Stahl-redukcja | 28 - 18 | 22308 | 2 | szt.
|  | Mapress C-Stahl-redukcja | 28 - 22 | 22309 | 2 | szt.
|  | Mapress C-Stahl-redukcja | 35 - 28 | 22313 | 6 | szt.
|  | Mapress C-Stahl-redukcja | 42 - 35 | 22318 | 4 | szt.
|  | Mapress C-Stahl-redukcja | 54 - 42 | 22324 | 4 | szt.
|  | Mapress C-Stahl-trójnik | 15 - 15 - 15 | 21002 | 32 | szt.
|  | Mapress C-Stahl-trójnik | 22 - 22 - 22 | 21004 | 1 | szt.
|  | Mapress C-Stahl-trójnik | 54 - 54 - 54 | 21008 | 2 | szt.
|  | Mapress C-Stahl-trójnik | 15 - 18 - 15 | 21103 | 4 | szt.
|  | Mapress C-Stahl-trójnik | 18 - 15 - 18 | 21204 | 11 | szt.
|  | Mapress C-Stahl-trójnik | 22 - 15 - 22 | 21206 | 2 | szt.
|  | Mapress C-Stahl-trójnik | 22 - 18 - 22 | 21207 | 2 | szt.
|  | Mapress C-Stahl-trójnik | 28 - 18 - 28 | 21210 | 2 | szt.
|  | Mapress C-Stahl-trójnik | 28 - 22 - 28 | 21211 | 4 | szt.
|  | Mapress C-Stahl-trójnik | 35 - 15 - 35 | 21212 | 6 | szt.
|  | Mapress C-Stahl-trójnik | 35 - 18 - 35 | 21213 | 2 | szt.
|  | Mapress C-Stahl-trójnik | 35 - 22 - 35 | 21214 | 9 | szt.
|  | Mapress C-Stahl-trójnik | 35 - 28 - 35 | 21215 | 2 | szt.
|  | Mapress C-Stahl-trójnik | 42 - 18 - 42 | 21217 | 2 | szt.
|  | Mapress C-Stahl-trójnik | 42 - 22 - 42 | 21218 | 6 | szt.
|  | Mapress C-Stahl-trójnik przejściowy z GW | 22 - ½"w - 22 | 21307 | 1 | szt.
|  | Mapress C-Stahl-trójnik przejściowy z GW | 35 - ½"w - 35 | 21312 | 1 | szt.
|  | Mapress C-Stahl-złączka przejściowa z GW | 15 - ½"w | 21802 | 6 | szt.
|  | Mapress C-Stahl-złączka przejściowa z GZ | 15 - ½"z | 21703 | 202 | szt.
|  | Mapress C-Stahl-złączka przejściowa z GZ | 15 - ¾"z | 21714 | 3 | szt.
|  | Mapress C-Stahl-złączka przejściowa z GZ | 18 - ½"z | 21704 | 12 | szt.
|  | Mapress C-Stahl-złączka przejściowa z GZ | 22 - ½"z | 21715 | 14 | szt.
|  | Mapress C-Stahl-złączka przejściowa z GZ | 22 - ¾"z | 21707 | 2 | szt.
|  | Mapress C-Stahl-złączka przejściowa z GZ | 28 - ¾"z | 21717 | 4 | szt.
|  | Mapress C-Stahl-złączka przejściowa z GZ i końcówką wsuwaną | 18 - ½"z | 21933 | 1 | szt.
|  | Mapress C-Stahl-złączka przejściowa z GZ i końcówką wsuwaną | 18 - ¾"z | 21934 | 2 | szt.
|  | Mapress C-Stahl-złączka przejściowa z GZ i końcówką wsuwaną | 22 - ¾"z | 21936 | 1 | szt.
Złączki i kształtki mosiężne, żeliwne i stalowe
Kształtki - Złączki i kształtki mosiężne, żeliwne i stalowe
|  | Produkt | Wielkość | Kod katalogowy | Ilość | Jednostka
|  | Nypel calowy redukcyjny | ¾"z - ½"z |  | 3 | szt.
|  | Nypel calowy równoprzelotowy | ½"z - ½"z |  | 2 | szt.
|  | Trójnik | ¾"w - ¾"w - ¾"w |  | 3 | szt.

## Zest.Mat. - Zawory i armatura
Zestawienie zaworów i armatury (Elementy projektowane)
COMAP - zawory termostatyczne, podpionowe i motylkowe
Zawory - COMAP - zawory termostatyczne, podpionowe i motylkowe
|  | Produkt | Wielkość | Kod katalogowy | Ilość | Jednostka
|  | Zawór precyzyjnej regulacji 1753 | 15 |  | 16 | szt.
|  | Zawór regulacyjny powrotny 2429 prosty GW | 15 |  | 95 | szt.
|  | Zawór term. 3808, z nast. wst. GW | 15 |  | 95 | szt.
|  | Zawór regulacyjny ABQM | 15 |  | 3 | szt.
|  | Odpowietrzniki automatyczne | 15 |  | 46 | szt.
|  | Zawór odcinający kulowy | 15 |  | 1 | szt.
|  | Zawór odcinający kulowy | 20 |  | 2 | szt.
|  | Przejścia ogniochronne dla rur stalowych od fi15 do fi54 |  |  | 31 | kpl

## Zest.Mat. - Grzejniki
Zestawienie grzejników (Elementy projektowane)
RETTIG Purmo Compact
Grzejniki niezintegrowane - RETTIG Purmo Compact
|  | Produkt | H [mm] | L [mm] | D [mm] | Kod katalogowy | Ilość | Jednostka
|  | C11-500 | 500 | 500 | 60 |  | 3 | szt.
RETTIG Purmo Compact
Grzejniki niezintegrowane - RETTIG Purmo Compact
|  | Produkt | H [mm] | L [mm] | D [mm] | Kod katalogowy | Ilość | Jednostka
|  | C11-500 | 500 | 600 | 60 |  | 1 | szt.
RETTIG Purmo Compact
Grzejniki niezintegrowane - RETTIG Purmo Compact
|  | Produkt | H [mm] | L [mm] | D [mm] | Kod katalogowy | Ilość | Jednostka
|  | C11-500 | 500 | 700 | 60 |  | 1 | szt.
RETTIG Purmo Compact
Grzejniki niezintegrowane - RETTIG Purmo Compact
|  | Produkt | H [mm] | L [mm] | D [mm] | Kod katalogowy | Ilość | Jednostka
|  | C11-500 | 500 | 800 | 60 |  | 2 | szt.
|  | C11-500 | 500 | 900 | 60 |  | 8 | szt.
Grzejniki niezintegrowane - RETTIG Purmo Compact
|  | Produkt | H [mm] | L [mm] | D [mm] | Kod katalogowy | Ilość | Jednostka
|  | C11-500 | 500 | 1000 | 60 |  | 4 | szt.
RETTIG Purmo Compact
Grzejniki niezintegrowane - RETTIG Purmo Compact
|  | Produkt | H [mm] | L [mm] | D [mm] | Kod katalogowy | Ilość | Jednostka
|  | C11-500 | 500 | 1100 | 60 |  | 19 | szt.
RETTIG Purmo Compact
Grzejniki niezintegrowane - RETTIG Purmo Compact
|  | Produkt | H [mm] | L [mm] | D [mm] | Kod katalogowy | Ilość | Jednostka
|  | C11-500 | 500 | 1200 | 60 |  | 1 | szt.
|  | C21s-500 | 500 | 700 | 70 |  | 1 | szt.
RETTIG Purmo Compact
Grzejniki niezintegrowane - RETTIG Purmo Compact
|  | Produkt | H [mm] | L [mm] | D [mm] | Kod katalogowy | Ilość | Jednostka
|  | C21s-500 | 500 | 900 | 70 |  | 4 | szt.
RETTIG Purmo Compact
Grzejniki niezintegrowane - RETTIG Purmo Compact
|  | Produkt | H [mm] | L [mm] | D [mm] | Kod katalogowy | Ilość | Jednostka
|  | C21s-500 | 500 | 1000 | 70 |  | 9 | szt.
RETTIG Purmo Compact
Grzejniki niezintegrowane - RETTIG Purmo Compact
|  | Produkt | H [mm] | L [mm] | D [mm] | Kod katalogowy | Ilość | Jednostka
|  | C21s-500 | 500 | 1200 | 70 |  | 1 | szt.
|  | C22-500 | 500 | 700 | 102 |  | 2 | szt.
|  | C22-500 | 500 | 700 | 102 |  | 1 | szt. | OCYNKOWANY
Grzejniki niezintegrowane - RETTIG Purmo Compact
|  | Produkt | H [mm] | L [mm] | D [mm] | Kod katalogowy | Ilość | Jednostka
|  | C22-500 | 500 | 800 | 102 |  | 3 | szt. | OCYNKOWANY
RETTIG Purmo Compact
Grzejniki niezintegrowane - RETTIG Purmo Compact
|  | Produkt | H [mm] | L [mm] | D [mm] | Kod katalogowy | Ilość | Jednostka
|  | C22-500 | 500 | 900 | 102 |  | 1 | szt.
RETTIG Purmo Compact
Grzejniki niezintegrowane - RETTIG Purmo Compact
|  | Produkt | H [mm] | L [mm] | D [mm] | Kod katalogowy | Ilość | Jednostka
|  | C22-500 | 500 | 900 | 102 |  | 1 | szt. | OCYNKOWANY
|  | C22-550 | 550 | 600 | 102 |  | 8 | szt.
Grzejniki niezintegrowane - RETTIG Purmo Compact
|  | Produkt | H [mm] | L [mm] | D [mm] | Kod katalogowy | Ilość | Jednostka
|  | C22-500 | 500 | 1000 | 102 |  | 2 | szt.
RETTIG Purmo Compact
Grzejniki niezintegrowane - RETTIG Purmo Compact
|  | Produkt | H [mm] | L [mm] | D [mm] | Kod katalogowy | Ilość | Jednostka
|  | C11-600 | 600 | 800 | 60 |  | 1 | szt.
RETTIG Purmo Compact
Grzejniki niezintegrowane - RETTIG Purmo Compact
|  | Produkt | H [mm] | L [mm] | D [mm] | Kod katalogowy | Ilość | Jednostka
|  | C21s-500 | 500 | 800 | 70 |  | 1 | szt.
RETTIG Purmo Compact
Grzejniki niezintegrowane - RETTIG Purmo Compact
|  | Produkt | H [mm] | L [mm] | D [mm] | Kod katalogowy | Ilość | Jednostka
|  | C22-500 | 500 | 1000 | 102 |  | 3 | szt. | OCYNKOWANY
RETTIG Purmo Compact
Grzejniki niezintegrowane - RETTIG Purmo Compact
|  | Produkt | H [mm] | L [mm] | D [mm] | Kod katalogowy | Ilość | Jednostka
|  | C22-500 | 500 | 1200 | 70 |  | 1 | szt.
|  | C33-500 | 500 | 1200 | 152 |  | 1 | szt.
|  | C33-900 | 900 | 1000 | 152 |  | 1 | szt.
RETTIG Purmo Compact
Grzejniki niezintegrowane - RETTIG Purmo Compact
|  | Produkt | H [mm] | L [mm] | D [mm] | Kod katalogowy | Ilość | Jednostka
|  | C21s-500 | 500 | 700 | 70 |  | 11 | szt. | AIR
RETTIG Purmo Compact
Grzejniki niezintegrowane - RETTIG Purmo Compact
|  | Produkt | H [mm] | L [mm] | D [mm] | Kod katalogowy | Ilość | Jednostka
|  | C22-500 | 500 | 700 | 102 |  | 4 | szt. | AIR
RETTIG Purmo Compact
|  | System Air Purmo + filtr (AIRF200) | Air 22 |  |  |  | 4 | szt.
|  | System Air Purmo + filtr (AIRF200) | Air 21 |  |  |  | 11 | szt.
|  | rura wentylacyjna + przebicie + kratka wlotowa fi100 (w kolorze elewacji) | 100 | 500 |  |  | 15 | szt.

## Zest.Mat. - Izolacje
Zestawienie izolacji (Elementy projektowane)
Rockwool
Otuliny - Rockwool
|  | Produkt | Wielkość | Kod katalogowy | Ilość | Jednostka
|  | ProRox PS 960 λ(50°C)=0,040 W/mK o średnicy wewn. 18 mm | 30 mm |  | 690 | m
|  | ProRox PS 960 λ(50°C)=0,040 W/mK o średnicy wewn. 22 mm | 30 mm |  | 41 | m
|  | ProRox PS 960 λ(50°C)=0,040 W/mK o średnicy wewn. 28 mm | 50 mm |  | 94 | m
|  | ProRox PS 960 λ(50°C)=0,040 W/mK o średnicy wewn. 35 mm | 50 mm |  | 142 | m
|  | ProRox PS 960 λ(50°C)=0,040 W/mK o średnicy wewn. 42 mm | 60 mm |  | 35 | m
|  | ProRox PS 960 λ(50°C)=0,040 W/mK o średnicy wewn. 57 mm | 80 mm |  | 1 | m

## Podsumowanie rur
Typ | Kod katalogowy | Skrót | Izolowane [m] | W peszlu [m] | Nieizolowane [m] | Narzucone [m] | Dobrane [m] | Istniejące [m] | Projektowane [m] | Z ogrz. podł. [m]
Mapress C-Stahl ocynkowana zewnętrznie 1.003415 x 1,2 | 29252 | Rura 1.0034 | 542.5 | 0 | 0 | 0 | 542.5 | 0 | 542.5 | 0
Mapress C-Stahl ocynkowana zewnętrznie 1.003418 x 1,2 | 29253 | Rura 1.0034 | 146.9 | 0 | 0 | 0 | 146.9 | 0 | 146.9 | 0
Mapress C-Stahl ocynkowana zewnętrznie 1.003422 x 1,5 | 29254 | Rura 1.0034 | 40.8 | 0 | 0 | 0 | 40.8 | 0 | 40.8 | 0
Mapress C-Stahl ocynkowana zewnętrznie 1.003428 x 1,5 | 29255 | Rura 1.0034 | 93 | 0 | 0 | 0 | 93 | 0 | 93 | 0
Mapress C-Stahl ocynkowana zewnętrznie 1.003435 x 1,5 | 29256 | Rura 1.0034 | 141.8 | 0 | 0 | 0 | 141.8 | 0 | 141.8 | 0
Mapress C-Stahl ocynkowana zewnętrznie 1.003442 x 1,5 | 29257 | Rura 1.0034 | 34.9 | 0 | 0 | 0 | 34.9 | 0 | 34.9 | 0
Mapress C-Stahl ocynkowana zewnętrznie 1.003454 x 1,5 | 29258 | Rura 1.0034 | 0.8 | 0 | 0 | 0 | 0.8 | 0 | 0.8 | 0