## Zest.Mat. - Rury
|  | Produkt | Wielkość | Ilość | Jednostka
Zestawienie rur i kształtek
Rury -
|  | Rura wielowarst. w szt. 5m | 40 x 3,5 | 17 | m
|  | Rura wielowarst. w szt. 5m | 50 x 5,0 | 15 | m
|  | Rura wielowarst. w zwoju | 16 x 2,0 | 369 | m
|  | Rura wielowarst. w zwoju | 18 x 2,5 | 34 | m
|  | Rura wielowarst. w zwoju | 20 x 2,5 | 29 | m
|  | Rura wielowarst. w zwoju | 26 x 3,0 | 31 | m
|  | Rura wielowarst. w zwoju | 32 x 3,0 | 113 | m
Kształtki
|  | Kolano 90° prasowane | 16 - 16 | 32 | szt.
|  | Kolano 90° prasowane | 26 - 26 | 6 | szt.
|  | Kolano 90° prasowane | 32 - 32 | 22 | szt.
|  | Kolano 90° prasowane | 50 - 50 | 2 | szt.
|  | Nypel podwójny | ¾"z - ¾"z | 14 | szt.
|  | Nypel podwójny | 1¼"z - ¾"z | 2 | szt.
|  | Trójnik prasowany | 16 - 16 - 16 | 48 | szt.
|  | Trójnik prasowany | 20 - 16 - 20 | 6 | szt.
|  | Trójnik prasowany | 20 - 16 - 16 | 6 | szt.
|  | Trójnik prasowany | 16 - 20 - 16 | 2 | szt.
|  | Trójnik prasowany | 26 - 16 - 26 | 4 | szt.
|  | Trójnik prasowany | 26 - 16 - 20 | 2 | szt.
|  | Trójnik prasowany | 20 - 26 - 20 | 2 | szt.
|  | Trójnik prasowany | 32 - 32 - 32 | 4 | szt.
|  | Trójnik prasowany | 32 - 16 - 32 | 4 | szt.
|  | Trójnik prasowany | 32 - 20 - 32 | 2 | szt.
|  | Trójnik prasowany | 26 - 32 - 26 | 2 | szt.
|  | Trójnik prasowany | 40 - 40 - 40 | 2 | szt.
|  | Trójnik prasowany | 40 - 20 - 40 | 2 | szt.
|  | Trójnik prasowany | 40 - 26 - 32 | 4 | szt.
|  | Trójnik prasowany | 50 - 40 - 50 | 2 | szt.
|  | Złączka obustronnie prasowana | 20 - 16 | 6 | szt.
|  | Złączka obustronnie prasowana | 26 - 16 | 2 | szt.
|  | Złączka obustronnie prasowana | 26 - 20 | 2 | szt.
|  | Złączka obustronnie prasowana | 32 - 20 | 6 | szt.
|  | Złączka obustronnie prasowana | 32 - 26 | 2 | szt.
|  | Złączka obustronnie prasowana | 40 - 40 | 2 | szt.
|  | Złączka obustronnie prasowana | 40 - 26 | 2 | szt.
|  | Złączka obustronnie prasowana | 50 - 50 | 2 | szt.
|  | Złączka obustronnie prasowana | 50 - 40 | 2 | szt.
|  | Złączka prasowana z GW | 16 - ½"w | 4 | szt.
|  | Złączka prasowana z GZ | 16 - ½"z | 12 | szt.
|  | Złączka prasowana z GZ | 16 - ½"z | 62 | szt.
|  | Złączka prasowana z GZ | 20 - ¾"z | 2 | szt.
|  | Złączka prasowana, z nakrętką złączną | 16 - ½"w | 18 | szt.
|  | Złączka skręcana do GZ, bez powłoki galwanicznej | 20 - ¾"w | 10 | szt.
|  | Złączka skręcana do GZ, bez powłoki galwanicznej | 32 - 1¼"w | 2 | szt.
|  | Złączka skręcana do GZ, niklowana | 18 - ¾"w | 16 | szt.
Złączki i kształtki mosiężne, żeliwne i stalowe
Kształtki - Złączki i kształtki mosiężne, żeliwne i stalowe
|  | Mufa calowa redukcyjna | ¾"w - ½"w | 62 | szt.
|  | Nypel calowy równoprzelotowy | ½"z - ½"z | 18 | szt.

## Zest.Mat. - Zawory i armatura
|  | Produkt | Wielkość | Ilość | Jednostka
Zestawienie zaworów i armatury
Zawory, kryzy, głowice, napędy, armatura
Zawory - zawory, kryzy, głowice, napędy, armatura
|  | Multiflex F ZB(2-r)podw.,kąt.,wyj.1/2''GZ | 15 | 31 | szt.
|  | Typoszereg HA, prosty | 15 | 4 | szt.
|  | Zawór AV9 prosty | 15 | 7 | szt.
VK - zbiorczy katalog
Głowice/Siłowniki - VK - zbiorczy katalog
|  | Głowica termost. |  | 40 | szt.

## Zest.Mat. - Grzejniki
ZESTAWIENIE PODSTAWOWYCH MATERIAŁÓW INSTALACJI C.O.
BUDYNEK B
|  | BUDYNEK A |  |  |  |  | Jednostka
Zestawienie grzejników
Grzejniki elektryczne
|  | grzejnik elektryczny z termostatem o mocy 300 W |  |  |  | 1 | szt.
Grzejniki łazienkowe
Grzejniki prawe niezintegrowane - grzejniki łazienkowe
|  | Prosty 500 | 790 | 500 | 60 | 1 | szt.
|  | Prosty 530 | 750 | 530 | 60 | 1 | szt.
Grzejniki łazienkowe
Grzejniki prawe niezintegrowane - grzejniki łazienkowe
|  | Prosty 530 | 1140 | 530 | 60 | 1 | szt.
|  | Prosty 630 | 1450 | 630 | 60 | 1 | szt.
Grzejniki lewe zintegrowane
|  | VK21-600 | 600 | 500 | 76 | 2 | szt.
Grzejniki lewe zintegrowane
|  | VK21-600 | 600 | 700 | 76 | 1 | szt.
|  | VK22-600 | 600 | 900 | 106 | 1 | szt.
Grzejniki prawe zintegrowane
|  | VK21-500 | 500 | 600 | 76 | 1 | szt.
|  | VK21-600 | 600 | 500 | 76 | 5 | szt.
Grzejniki prawe zintegrowane
|  | VK21-600 | 600 | 600 | 76 | 7 | szt.
Grzejniki prawe zintegrowane
|  | VK21-600 | 600 | 700 | 76 | 1 | szt.
Grzejniki prawe zintegrowane
|  | VK21-600 | 600 | 800 | 76 | 1 | szt.
Grzejniki prawe zintegrowane
|  | VK21-600 | 600 | 900 | 76 | 3 | szt.
Grzejniki prawe zintegrowane
|  | VK21-600 | 600 | 1000 | 76 | 2 | szt.
|  | VK22-600 | 600 | 900 | 106 | 1 | szt.
Grzejniki prawe zintegrowane
|  | VK22-600 | 600 | 1000 | 106 | 6 | szt.
Grzejniki prawe zintegrowane
|  | VK22-600 | 600 | 1400 | 106 | 7 | szt.
|  | VK33-600 | 600 | 900 | 161 | 2 | szt.

## Zest.Mat. - Izolacje
|  | Produkt | Wielkość | Ilość | Jednostka
Zestawienie izolacji
Katalog izolacji standardowych
Otuliny - Katalog izolacji standardowych
|  | Otulina PU, λ(40°C)=0,035W/mK o średnicy wewn. 18 mm | 20 mm | 402 | m
|  | Otulina PU, λ(40°C)=0,035W/mK o średnicy wewn. 22 mm | 20 mm | 29 | m
|  | Otulina PU, λ(40°C)=0,035W/mK o średnicy wewn. 25 mm | 20 mm | 31 | m
|  | Otulina PU, λ(40°C)=0,035W/mK o średnicy wewn. 35 mm | 30 mm | 113 | m
|  | Otulina PU, λ(40°C)=0,035W/mK o średnicy wewn. 42 mm | 30 mm | 17 | m
|  | Otulina PU, λ(40°C)=0,035W/mK o średnicy wewn. 54 mm | 40 mm | 15 | m