## Zestawienie rur i kształtek - W
ZESTAWIENIE PODSTAWOWYCH MATERIAŁÓW INSTALACJI WODOC.
BUDYNEK B
|  | Produkt | Wielkość | Ilość | Jednostka
Zestawienie rur i kształtek
Rury i kształtki tworzywowe
Rury – PE-Xc,Pe-Xc-Al-PE
|  | Rura sanitarna PE-Xc | 16 x 2,0 | 351 | m
|  | Rura sanitarna PE-Xc | 20 x 2,2 | 39 | m
|  | Rura sanitarna PE-Xc | 25 x 2,5 | 70 | m
|  | Rura sanitarna PE-Xc | 32 x 3,0 | 58 | m
|  | Rura sanitarna PE-Xc | 40 x 3,5 | 50 | m
Kształtki – PE-Xc,Pe-Xc-Al-PE
|  | Kolano 90° | 16 - 16 | 99 | szt.
|  | Kolano 90° | 20 - 20 | 2 | szt.
|  | Kolano 90° | 25 - 25 | 10 | szt.
|  | Kolano 90° | 32 - 32 | 14 | szt.
|  | Kolano 90° | 40 - 40 | 12 | szt.
|  | Kolano 90° z gw. zew. | 16 - ½"z | 1 | szt.
|  | Kolano 90° z uchwytami do mocowania | 16 - ½"w | 68 | szt.
|  | Kolano 90° z uchwytami do mocowania | 20 - ½"w | 1 | szt.
|  | Redukcja | 20 - 16 | 4 | szt.
|  | Redukcja | 25 - 16 | 9 | szt.
|  | Redukcja | 32 - 20 | 2 | szt.
|  | Redukcja nyplowa | 20 - 16 | 13 | szt.
|  | Redukcja nyplowa | 25 - 20 | 4 | szt.
|  | Redukcja nyplowa | 32 - 25 | 3 | szt.
|  | Redukcja nyplowa | 40 - 32 | 2 | szt.
|  | Trójnik | 16 - 16 - 16 | 28 | szt.
|  | Trójnik | 25 - 25 - 25 | 7 | szt.
|  | Trójnik | 32 - 32 - 32 | 1 | szt.
|  | Trójnik | 40 - 40 - 40 | 1 | szt.
|  | Trójnik | 20 - 16 - 20 | 9 | szt.
|  | Trójnik | 25 - 16 - 25 | 9 | szt.
|  | Trójnik | 32 - 16 - 32 | 3 | szt.
|  | Trójnik | 25 - 20 - 25 | 4 | szt.
|  | Trójnik | 32 - 20 - 32 | 3 | szt.
|  | Trójnik | 40 - 20 - 40 | 5 | szt.
|  | Trójnik | 32 - 25 - 32 | 3 | szt.
|  | Trójnik | 40 - 32 - 40 | 1 | szt.
|  | Złączka z gw. zewn. | 16 - ½"z | 7 | szt.
Złączki i kształtki mosiężne, żeliwne i stalowe
Kształtki - Złączki i kształtki mosiężne, żeliwne i stalowe
|  | Złączka w/z calowa redukcyjna | ½"z - ⅜"w | 13 | szt.
Rury stalowe ocynk. średnie wg PN-H-74200:1998
Rury - Rury stalowe ocynk. średnie wg PN-H-74200:1998
|  | Rura stal. k=1.5 | DN 50 | Rura stalowa DN50 | 68 | m

## Zestawienie izolacji
|  | Produkt | Wielkość | Ilość | Jednostka
Zestawienie izolacji
Katalog izolacji standardowych
Otuliny - Katalog izolacji standardowych
|  | Otulina PU, λ(40°C)=0,035W/mK o średnicy wewn. 18 mm | 6 mm | 123 | m
|  | Otulina PU, λ(40°C)=0,035W/mK o średnicy wewn. 18 mm | 20 mm | 228 | m
|  | Otulina PU, λ(40°C)=0,035W/mK o średnicy wewn. 22 mm | 6 mm | 18 | m
|  | Otulina PU, λ(40°C)=0,035W/mK o średnicy wewn. 22 mm | 20 mm | 22 | m
|  | Otulina PU, λ(40°C)=0,035W/mK o średnicy wewn. 25 mm | 6 mm | 59 | m
|  | Otulina PU, λ(40°C)=0,035W/mK o średnicy wewn. 25 mm | 20 mm | 11 | m
|  | Otulina PU, λ(40°C)=0,035W/mK o średnicy wewn. 35 mm | 6 mm | 14 | m
|  | Otulina PU, λ(40°C)=0,035W/mK o średnicy wewn. 35 mm | 30 mm | 45 | m
|  | Otulina PU, λ(40°C)=0,035W/mK o średnicy wewn. 42 mm | 6 mm | 50 | m

## Zestawienie zaworów i armatury
|  | Produkt | Wielkość | Kod katalogowy | Ilość | Jednostka
Zestawienie zaworów i armatury
Zawory, kryzy, głowice, napędy, armatura
Zawory - Armatura różna dowolnego producenta
|  | Wodomierz wody zimnej | DN40 |  | 1 | szt.
|  | Zawór ćwierćobrotowy | 15 | Zaw.ćwierćobr.DN15 | 26 | szt.
|  | Zawór odcinający prosty wg DIN 1988 | 20 | Zaw.odc.prosty DN20 | 2 | szt.
|  | Zawór odcinający prosty wg DIN 1988 | 25 | Zaw.odc.prosty DN25 | 4 | szt.
|  | Zawór odcinający | 50 | Zaw.odc. DN50 | 4 | szt.
Zawory, kryzy, głowice, napędy, armatura
|  | Termostatyczny zawór cyrkulacyjny | 15 |  | 3 | szt.
Zawory i armatura
|  | Zawór antyskażeniowy typ EA | 50 |  | 1 | szt.
|  | Filtr siatkowy | 50 |  | 1 | szt.
|  | Elektromagnetyczny zawór pierwszeństwa z serwosterowaniem WZB 2 | 50 |  | 1 | szt.
|  | Presostat sterujący pracą zaworu elektromagnetycznego typ CS |  |  | 1 | szt.

## Podsumowanie rur
Typ | Dobrane [m]
Rura PN16 w sztangach 16 x 2,2 | 350.6
Rura PN16 w sztangach 20 x 2,8 | 38.8
Rura PN16 w sztangach 25 x 3,5 | 69.1
Rura PN16 w sztangach 32 x 4,4 | 57.3
Rura PN16 w sztangach 40 x 5,5 | 49.8